## Sheet1
РОУЗИ - Ъглов комплект / ROUZY - Corner Set
Артикулен код:
I. Конструкция:
1) Корпус - масивна дървесина, ПДЧ и ПДВ; седални части - на еластични колани.
2) Меки части:
А: Облегални възглавници - микс от полиуретанова пяна и полиестерна вата.
Б: Седални възглавници - полиуретанова пяна, полиестерна вата.
3) Мебелни крака - масивна дървесина.
II. Допълнителни особености:
1) Механизъм за сън тип подматрак. Чиста леглова площ с размери 197х139 см.
2) Лежанката се изработва с ракла с повдигащ механизъм.
3) Възможност за мобилност на модулите (ляво, дясно). Подвижни подлакътници.
4) Облегалните възглавници са снабдени с цип.
5) Моделът не се изработва в кожа.
I. Construction:
1) Corpus - solid wood, MFC and laminated MDF; seat parts - elastic belts.
2) Soft parts:
А: Back cushions - mix of PU foam and polyester wadding.
B: Seat cushions - PU foam, polyester wadding.
3) Furniture legs - solid wood.
II. Additional features:
1) Bed mechanism type "trestle". Pure bed size 197x139 см.
2) Relax wth chest and liftinging mechanism.
3) Possibility for mobility of modules (left, right). Movable armrests.
4) Back cushions are with zipper.
5) The model is not produced in leather.
Описание елемент / Discription element | Графична схема / Graphic scheme |  | Габаритна дължина / Overall length | Габаритна височина/ Overall height | Габаритна дълбочина / Overall depth | Височина на седалната част / Height of the seat part | Ширина на седалната част / Width of the seat part | Тегло в кг/ Weight in kg | Обем в м3/ Volume in m3 | Дамаска в м, шир.140 см / Textile in m, width 140 cm | Естествена кожа в м2/ Natural leather in m2
Ъглов комплект/ Corner set |  |  | 278 | 74/84 | 80
Терминал 2-ка/ Terminal 2-seater |  |  | 144 | 74/84 | 80
Лежанка / Relax |  |  | 80 | 74/84 | 170
Подлакътник/ Armrest |  |  | 27 | 60 | 80
Ъгъл/Corner
Цип / Zipper
Легло/Bed